## 23C
Test: adadf
Mode: PARK 23°C 9.0V
Limits: Vin 9.0±0.5V Iin 0.445 to 0.544 A
TP: | VSense 1 | VSense 2 | TP1: System 82 | TP2: System 83 | TP3: System 84 | TP4: System 85 | TP5: System 86 | TP6: System 87 | TP7: System 88 | TP8: System 89 | TP9: System 90 | TP10: System 91 | TP11: System 92 | TP12: System 93
MIN: | 8.965 | 9.08 | 0.5023 | 0.5077 | 0.5036 | 0.493 | 0.5032 | 0.498 | 0.4977 | 0.4996 | 0.4975 | 0.5035 | 0.5067 | 0.4907
MAX: | 9.101 | 9.095 | 0.5047 | 0.5103 | 0.5059 | 0.4954 | 0.5057 | 0.5004 | 0.5001 | 0.5017 | 0.4998 | 0.5059 | 0.5091 | 0.4933
Check Data: | G | G | G | G | G | G | G | G | G | G | G | G | G | G
Mode: OUTAGE (PARK only) 23°C 9.0V
LL: -0.3 UL: 0.3
TP: |  |  | TP1: System 82 | TP2: System 83 | TP3: System 84 | TP4: System 85 | TP5: System 86 | TP6: System 87 | TP7: System 88 | TP8: System 89 | TP9: System 90 | TP10: System 91 | TP11: System 92 | TP12: System 93
MIN: |  |  | -0.001 | 0 | -0.001 | -0.001 | -0.001 | 0 | -0.001 | 0 | -0.001 | -0.001 | -0.001 | -0.002
MAX: |  |  | 0.001 | 0.002 | 0.001 | 0.002 | 0 | 0.002 | 0 | 0.001 | 0.001 | 0.001 | 0.002 | 0
Check Data: |  |  | G | G | G | G | G | G | G | G | G | G | G | G
Mode: PARK 23°C 14.1V
Limits: Vin 14.1±0.5V Iin 0.272 to 0.332 A
TP: | VSense 1 | VSense 2 | TP1: System 82 | TP2: System 83 | TP3: System 84 | TP4: System 85 | TP5: System 86 | TP6: System 87 | TP7: System 88 | TP8: System 89 | TP9: System 90 | TP10: System 91 | TP11: System 92 | TP12: System 93
MIN: | 14.152 | 14.161 | 0.3056 | 0.3033 | 0.3044 | 0.2984 | 0.3011 | 0.3022 | 0.301 | 0.3021 | 0.3002 | 0.3039 | 0.303 | 0.2986
MAX: | 14.202 | 14.226 | 0.3064 | 0.304 | 0.3051 | 0.2992 | 0.3018 | 0.3029 | 0.3018 | 0.3027 | 0.3009 | 0.3044 | 0.3038 | 0.2992
Check Data: | G | G | G | G | G | G | G | G | G | G | G | G | G | G
Mode: OUTAGE (PARK only) 23°C 14.1V
LL: -0.3 UL: 0.3
TP: |  |  | TP1: System 82 | TP2: System 83 | TP3: System 84 | TP4: System 85 | TP5: System 86 | TP6: System 87 | TP7: System 88 | TP8: System 89 | TP9: System 90 | TP10: System 91 | TP11: System 92 | TP12: System 93
MIN: |  |  | -0.001 | -0.001 | 0 | -0.001 | 0.001 | -0.001 | 0 | -0.001 | -0.001 | -0.001 | -0.001 | 0
MAX: |  |  | 0.001 | 0.001 | 0.001 | 0 | 0.001 | 0.001 | 0.001 | 0.001 | 0 | 0.001 | 0.001 | 0.001
Check Data: |  |  | G | G | G | G | G | G | G | G | G | G | G | G
Mode: PARK 23°C 16.0V
Limits: Vin 16.0±0.5V Iin 0.24 to 0.293 A
TP: | VSense 1 | VSense 2 | TP1: System 82 | TP2: System 83 | TP3: System 84 | TP4: System 85 | TP5: System 86 | TP6: System 87 | TP7: System 88 | TP8: System 89 | TP9: System 90 | TP10: System 91 | TP11: System 92 | TP12: System 93
MIN: | 16.083 | 16.091 | 0.27 | 0.2676 | 0.2685 | 0.2633 | 0.2656 | 0.267 | 0.2656 | 0.2667 | 0.265 | 0.2681 | 0.2676 | 0.2636
MAX: | 16.136 | 16.138 | 0.2702 | 0.2679 | 0.2688 | 0.2634 | 0.2658 | 0.2672 | 0.2659 | 0.2669 | 0.2653 | 0.2684 | 0.2676 | 0.264
Check Data: | G | G | G | G | G | G | G | G | G | G | G | G | G | G
Mode: OUTAGE (PARK only) 23°C 16.0V
LL: -0.3 UL: 0.3
TP: |  |  | TP1: System 82 | TP2: System 83 | TP3: System 84 | TP4: System 85 | TP5: System 86 | TP6: System 87 | TP7: System 88 | TP8: System 89 | TP9: System 90 | TP10: System 91 | TP11: System 92 | TP12: System 93
MIN: |  |  | -0.001 | 0 | 0 | 0 | -0.001 | -0.001 | 0 | -0.001 | -0.001 | 0 | -0.001 | -0.001
MAX: |  |  | 0.001 | 0.001 | 0.001 | 0 | 0.001 | 0.001 | 0.001 | 0.001 | 0.001 | 0.001 | 0.001 | 0.001
Check Data: |  |  | G | G | G | G | G | G | G | G | G | G | G | G
Test: adadf
Mode: DRL 23°C 9.0V
Limits: Vin 9.0±0.5V Iin 1.093 to 1.335 A
TP: | VSense 1 | VSense 2 | TP1: System 82 | TP2: System 83 | TP3: System 84 | TP4: System 85 | TP5: System 86 | TP6: System 87 | TP7: System 88 | TP8: System 89 | TP9: System 90 | TP10: System 91 | TP11: System 92 | TP12: System 93
MIN: | 9.069 | 9.071 | 1.2209 | 1.238 | 1.2216 | 1.211 | 1.2287 | 1.2202 | 1.2259 | 1.2188 | 1.2287 | 1.2245 | 1.2287 | 1.2195
MAX: | 9.085 | 9.074 | 1.2224 | 1.2401 | 1.2231 | 1.2138 | 1.2309 | 1.2224 | 1.2273 | 1.2216 | 1.2309 | 1.2259 | 1.2309 | 1.2209
Check Data: | G | G | G | G | G | G | G | G | G | G | G | G | G | G
Mode: OUTAGE (DRL only) 23°C 9.0V
LL: -0.3 UL: 0.3
TP: |  |  | TP1: System 82 | TP2: System 83 | TP3: System 84 | TP4: System 85 | TP5: System 86 | TP6: System 87 | TP7: System 88 | TP8: System 89 | TP9: System 90 | TP10: System 91 | TP11: System 92 | TP12: System 93
MIN: |  |  | 0.001 | 0 | 0 | 0 | 0 | 0 | 0 | 0 | 0 | 0 | 0 | 0
MAX: |  |  | 0.001 | 0.001 | 0.001 | 0.001 | 0.001 | 0.001 | 0.001 | 0.001 | 0.001 | 0.001 | 0.001 | 0.001
Check Data: |  |  | G | G | G | G | G | G | G | G | G | G | G | G
Mode: DRL 23°C 14.1V
Limits: Vin 14.1±0.5V Iin 0.7 to 0.856 A
TP: | VSense 1 | VSense 2 | TP1: System 82 | TP2: System 83 | TP3: System 84 | TP4: System 85 | TP5: System 86 | TP6: System 87 | TP7: System 88 | TP8: System 89 | TP9: System 90 | TP10: System 91 | TP11: System 92 | TP12: System 93
MIN: | 14.174 | 14.177 | 0.7846 | 0.7832 | 0.7782 | 0.7746 | 0.7803 | 0.7803 | 0.7824 | 0.7782 | 0.7832 | 0.7796 | 0.7824 | 0.7782
MAX: | 14.178 | 14.181 | 0.7896 | 0.7853 | 0.7789 | 0.776 | 0.781 | 0.7817 | 0.7846 | 0.7789 | 0.7846 | 0.781 | 0.7832 | 0.7803
Check Data: | G | G | G | G | G | G | G | G | G | G | G | G | G | G
Mode: OUTAGE (DRL only) 23°C 14.1V
LL: -0.3 UL: 0.3
TP: |  |  | TP1: System 82 | TP2: System 83 | TP3: System 84 | TP4: System 85 | TP5: System 86 | TP6: System 87 | TP7: System 88 | TP8: System 89 | TP9: System 90 | TP10: System 91 | TP11: System 92 | TP12: System 93
MIN: |  |  | -0.001 | -0.001 | 0 | 0 | 0 | 0 | 0 | 0 | -0.001 | -0.001 | 0 | 0
MAX: |  |  | 0.001 | 0.001 | 0 | 0.001 | 0 | 0.001 | 0.001 | 0 | 0.001 | 0 | 0.001 | 0
Check Data: |  |  | G | G | G | G | G | G | G | G | G | G | G | G
Mode: DRL 23°C 16.0V
Limits: Vin 16.0±0.5V Iin 0.616 to 0.753 A
TP: | VSense 1 | VSense 2 | TP1: System 82 | TP2: System 83 | TP3: System 84 | TP4: System 85 | TP5: System 86 | TP6: System 87 | TP7: System 88 | TP8: System 89 | TP9: System 90 | TP10: System 91 | TP11: System 92 | TP12: System 93
MIN: | 16.063 | 16.064 | 0.6922 | 0.6879 | 0.6829 | 0.6808 | 0.6851 | 0.6851 | 0.6901 | 0.6829 | 0.6879 | 0.6858 | 0.6858 | 0.6844
MAX: | 16.077 | 16.078 | 0.6929 | 0.6886 | 0.6844 | 0.6829 | 0.6851 | 0.6851 | 0.6901 | 0.6837 | 0.6886 | 0.6865 | 0.6872 | 0.6851
Check Data: | G | G | G | G | G | G | G | G | G | G | G | G | G | G
Mode: OUTAGE (DRL only) 23°C 16.0V
LL: -0.3 UL: 0.3
TP: |  |  | TP1: System 82 | TP2: System 83 | TP3: System 84 | TP4: System 85 | TP5: System 86 | TP6: System 87 | TP7: System 88 | TP8: System 89 | TP9: System 90 | TP10: System 91 | TP11: System 92 | TP12: System 93
MIN: |  |  | -0.001 | -0.001 | -0.001 | -0.001 | -0.001 | -0.001 | 0 | -0.001 | -0.001 | -0.001 | -0.001 | -0.001
MAX: |  |  | 0.001 | 0 | 0.001 | 0.001 | 0.001 | 0.001 | 0.001 | 0 | 0 | 0.001 | 0.001 | 0
Check Data: |  |  | G | G | G | G | G | G | G | G | G | G | G | G
Test: adadf
Mode: TURN 23°C 9.0V
Limits: Vin 9.0±0.5V Iin 1.505 to 1.839 A
TP: | VSense 1 | VSense 2 | TP1: System 82 | TP2: System 83 | TP3: System 84 | TP4: System 85 | TP5: System 86 | TP6: System 87 | TP7: System 88 | TP8: System 89 | TP9: System 90 | TP10: System 91 | TP11: System 92 | TP12: System 93
MIN: | 8.888 | 8.815 | 1.5876 | 1.8513 | 1.6182 | 1.7845 | 1.6189 | 1.7966 | 1.5834 | 1.7617 | 1.6132 | 1.803 | 1.6146 | 1.7539
MAX: | 8.903 | 8.83 | 1.5883 | 1.8527 | 1.6203 | 1.7859 | 1.6196 | 1.798 | 1.5855 | 1.7624 | 1.6139 | 1.8037 | 1.6161 | 1.7554
Check Data: | G | G | G | Out of Spec | G | G | G | G | G | G | G | G | G | G
Mode: OUTAGE (TURN only) 23°C 9.0V
LL: 7.7 UL: NA
TP: |  |  | TP1: System 82 | TP2: System 83 | TP3: System 84 | TP4: System 85 | TP5: System 86 | TP6: System 87 | TP7: System 88 | TP8: System 89 | TP9: System 90 | TP10: System 91 | TP11: System 92 | TP12: System 93
MIN: |  |  | 9.163 | 9.007 | 9.125 | 9.07 | 9.114 | 9.081 | 9.129 | 9.109 | 9.112 | 9.058 | 9.101 | 9.108
MAX: |  |  | 9.173 | 9.018 | 9.138 | 9.083 | 9.127 | 9.095 | 9.14 | 9.118 | 9.123 | 9.072 | 9.116 | 9.122
Check Data: |  |  | G | G | G | G | G | G | G | G | G | G | G | G
Mode: TURN 23°C 14.1V
Limits: Vin 14.1±0.5V Iin 0.904 to 1.105 A
TP: | VSense 1 | VSense 2 | TP1: System 82 | TP2: System 83 | TP3: System 84 | TP4: System 85 | TP5: System 86 | TP6: System 87 | TP7: System 88 | TP8: System 89 | TP9: System 90 | TP10: System 91 | TP11: System 92 | TP12: System 93
MIN: | 14.09 | 14.052 | 0.9608 | 1.0745 | 0.9679 | 1.056 | 0.9644 | 1.066 | 0.9494 | 1.0475 | 0.9644 | 1.061 | 0.963 | 1.0454
MAX: | 14.093 | 14.054 | 0.963 | 1.076 | 0.9686 | 1.0575 | 0.9658 | 1.0674 | 0.9516 | 1.0497 | 0.9651 | 1.0639 | 0.9644 | 1.0468
Check Data: | G | G | G | G | G | G | G | G | G | G | G | G | G | G
Mode: OUTAGE (TURN only) 23°C 14.1V
LL: 12.8 UL: NA
TP: |  |  | TP1: System 82 | TP2: System 83 | TP3: System 84 | TP4: System 85 | TP5: System 86 | TP6: System 87 | TP7: System 88 | TP8: System 89 | TP9: System 90 | TP10: System 91 | TP11: System 92 | TP12: System 93
MIN: |  |  | 14.244 | 14.171 | 14.223 | 14.195 | 14.22 | 14.203 | 14.225 | 14.215 | 14.216 | 14.192 | 14.212 | 14.215
MAX: |  |  | 14.247 | 14.175 | 14.228 | 14.199 | 14.224 | 14.205 | 14.229 | 14.22 | 14.219 | 14.193 | 14.214 | 14.219
Check Data: |  |  | G | G | G | G | G | G | G | G | G | G | G | G
Mode: TURN 23°C 16.0V
Limits: Vin 16.0±0.5V Iin 0.794 to 0.971 A
TP: | VSense 1 | VSense 2 | TP1: System 82 | TP2: System 83 | TP3: System 84 | TP4: System 85 | TP5: System 86 | TP6: System 87 | TP7: System 88 | TP8: System 89 | TP9: System 90 | TP10: System 91 | TP11: System 92 | TP12: System 93
MIN: | 16 | 15.957 | 0.8464 | 0.9381 | 0.8492 | 0.9253 | 0.845 | 0.9338 | 0.8336 | 0.9203 | 0.8457 | 0.9303 | 0.8443 | 0.916
MAX: | 16.003 | 15.968 | 0.8471 | 0.9388 | 0.85 | 0.9274 | 0.8464 | 0.9345 | 0.835 | 0.921 | 0.8464 | 0.9317 | 0.8457 | 0.9182
Check Data: | G | G | G | G | G | G | G | G | G | G | G | G | G | G
Mode: OUTAGE (TURN only) 23°C 16.0V
LL: 14.7 UL: NA
TP: |  |  | TP1: System 82 | TP2: System 83 | TP3: System 84 | TP4: System 85 | TP5: System 86 | TP6: System 87 | TP7: System 88 | TP8: System 89 | TP9: System 90 | TP10: System 91 | TP11: System 92 | TP12: System 93
MIN: |  |  | 16.118 | 16.057 | 16.102 | 16.079 | 16.102 | 16.084 | 16.106 | 16.097 | 16.098 | 16.072 | 16.092 | 16.094
MAX: |  |  | 16.133 | 16.072 | 16.117 | 16.093 | 16.112 | 16.096 | 16.117 | 16.107 | 16.108 | 16.083 | 16.106 | 16.111
Check Data: |  |  | G | G | G | G | G | G | G | G | G | G | G | G
Test: adadf
Mode: PARKTURN 23°C 9.0V
Limits: Vin 9.0±0.5V Iin 1.905 to 2.329 A
TP: | VSense 1 PARK | VSense 2 PARK | VSense 1 TURN | VSense 2 TURN | TP1: System 82 | TP2: System 83 | TP3: System 84 | TP4: System 85 | TP5: System 86 | TP6: System 87 | TP7: System 88 | TP8: System 89 | TP9: System 90 | TP10: System 91 | TP11: System 92 | TP12: System 93
MIN: | 8.916 | 8.863 | 9.16 | 9.096 | 2.0006 | 2.3168 | 2.0387 | 2.186 | 2.041 | 2.202 | 1.9974 | 2.172 | 2.0264 | 2.2225 | 2.0358 | 2.1553
MAX: | 8.965 | 8.893 | 9.22 | 9.156 | 2.0014 | 2.3221 | 2.0398 | 2.1878 | 2.0416 | 2.2044 | 1.9984 | 2.1738 | 2.0285 | 2.2245 | 2.0367 | 2.1567
Check Data: | G | G | G | G | G | G | G | G | G | G | G | G | G | G | G | G
Mode: OUTAGE (PARKTURN) 23°C 9.0V
LL: 7.7 UL: NA
TP: |  |  |  |  | TP1: System 82 | TP2: System 83 | TP3: System 84 | TP4: System 85 | TP5: System 86 | TP6: System 87 | TP7: System 88 | TP8: System 89 | TP9: System 90 | TP10: System 91 | TP11: System 92 | TP12: System 93
MIN: |  |  |  |  | 9.522 | 9.382 | 9.517 | 9.449 | 9.473 | 9.463 | 9.484 | 9.48 | 9.475 | 9.431 | 9.469 | 9.479
MAX: |  |  |  |  | 9.557 | 9.421 | 9.524 | 9.486 | 9.51 | 9.489 | 9.517 | 9.51 | 9.512 | 9.465 | 9.478 | 9.517
Check Data: |  |  |  |  | G | G | G | G | G | G | G | G | G | G | G | G
Mode: PARKTURN 23°C 14.1V
Limits: Vin 14.1±0.5V Iin 1.148 to 1.403 A
TP: | VSense 1 PARK | VSense 2 PARK | VSense 1 TURN | VSense 2 TURN | TP1: System 82 | TP2: System 83 | TP3: System 84 | TP4: System 85 | TP5: System 86 | TP6: System 87 | TP7: System 88 | TP8: System 89 | TP9: System 90 | TP10: System 91 | TP11: System 92 | TP12: System 93
MIN: | 14.074 | 14.027 | 14.235 | 14.207 | 1.2237 | 1.3389 | 1.2315 | 1.3122 | 1.2257 | 1.3268 | 1.2095 | 1.3094 | 1.2244 | 1.3249 | 1.2266 | 1.3019
MAX: | 14.077 | 14.05 | 14.256 | 14.227 | 1.226 | 1.3395 | 1.234 | 1.3144 | 1.2279 | 1.3285 | 1.2117 | 1.311 | 1.2255 | 1.3259 | 1.228 | 1.3034
Check Data: | G | G | G | G | G | G | G | G | G | G | G | G | G | G | G | G
Mode: OUTAGE (PARKTURN) 23°C 14.1V
LL: 12.8 UL: NA
TP: |  |  |  |  | TP1: System 82 | TP2: System 83 | TP3: System 84 | TP4: System 85 | TP5: System 86 | TP6: System 87 | TP7: System 88 | TP8: System 89 | TP9: System 90 | TP10: System 91 | TP11: System 92 | TP12: System 93
MIN: |  |  |  |  | 14.445 | 14.384 | 14.428 | 14.418 | 14.437 | 14.41 | 14.427 | 14.423 | 14.418 | 14.411 | 14.415 | 14.428
MAX: |  |  |  |  | 14.457 | 14.401 | 14.447 | 14.423 | 14.44 | 14.43 | 14.442 | 14.441 | 14.433 | 14.417 | 14.433 | 14.44
Check Data: |  |  |  |  | G | G | G | G | G | G | G | G | G | G | G | G
Mode: PARKTURN 23°C 16.0V
Limits: Vin 16.0±0.5V Iin 1.006 to 1.23 A
TP: | VSense 1 PARK | VSense 2 PARK | VSense 1 TURN | VSense 2 TURN | TP1: System 82 | TP2: System 83 | TP3: System 84 | TP4: System 85 | TP5: System 86 | TP6: System 87 | TP7: System 88 | TP8: System 89 | TP9: System 90 | TP10: System 91 | TP11: System 92 | TP12: System 93
MIN: | 15.992 | 15.96 | 16.126 | 16.099 | 1.0787 | 1.1715 | 1.0821 | 1.1513 | 1.0757 | 1.1639 | 1.0624 | 1.1499 | 1.075 | 1.1615 | 1.0767 | 1.1434
MAX: | 15.994 | 15.974 | 16.127 | 16.123 | 1.0796 | 1.1732 | 1.0844 | 1.1528 | 1.0778 | 1.1655 | 1.0644 | 1.1507 | 1.0763 | 1.1637 | 1.0774 | 1.1453
Check Data: | G | G | G | G | G | G | G | G | G | G | G | G | G | G | G | G
Mode: OUTAGE (PARKTURN) 23°C 16.0V
LL: 14.7 UL: NA
TP: |  |  |  |  | TP1: System 82 | TP2: System 83 | TP3: System 84 | TP4: System 85 | TP5: System 86 | TP6: System 87 | TP7: System 88 | TP8: System 89 | TP9: System 90 | TP10: System 91 | TP11: System 92 | TP12: System 93
MIN: |  |  |  |  | 16.305 | 16.249 | 16.292 | 16.275 | 16.284 | 16.276 | 16.292 | 16.29 | 16.289 | 16.268 | 16.281 | 16.29
MAX: |  |  |  |  | 16.32 | 16.264 | 16.307 | 16.288 | 16.3 | 16.29 | 16.308 | 16.3 | 16.3 | 16.282 | 16.295 | 16.304
Check Data: |  |  |  |  | G | G | G | G | G | G | G | G | G | G | G | G
Test: adadf
Mode: DRLTURN 23°C 9.0V
Limits: Vin 9.0±0.5V Iin 2.56 to 3.129 A
TP: | VSense 1 DRL | VSense 2 DRL | VSense 1 TURN | VSense 2 TURN | TP1: System 82 | TP2: System 83 | TP3: System 84 | TP4: System 85 | TP5: System 86 | TP6: System 87 | TP7: System 88 | TP8: System 89 | TP9: System 90 | TP10: System 91 | TP11: System 92 | TP12: System 93
MIN: | 8.854 | 8.829 | 9.468 | 9.421 | 2.6671 | 3.0225 | 2.7069 | 2.8405 | 2.7311 | 2.8654 | 2.6764 | 2.842 | 2.7155 | 2.8938 | 2.7112 | 2.8299
MAX: | 8.94 | 8.866 | 9.497 | 9.468 | 2.7005 | 3.0509 | 2.741 | 2.8768 | 2.7652 | 2.9009 | 2.7076 | 2.8754 | 2.7467 | 2.9315 | 2.7453 | 2.864
Check Data: | G | G | G | G | G | G | G | G | G | G | G | G | G | G | G | G
Mode: OUTAGE (DRLTURN) 23°C 9.0V
LL: 7.7 UL: NA
TP: |  |  |  |  | TP1: System 82 | TP2: System 83 | TP3: System 84 | TP4: System 85 | TP5: System 86 | TP6: System 87 | TP7: System 88 | TP8: System 89 | TP9: System 90 | TP10: System 91 | TP11: System 92 | TP12: System 93
MIN: |  |  |  |  | 9.979 | 9.899 | 9.961 | 9.955 | 9.952 | 9.962 | 9.972 | 9.959 | 9.952 | 9.93 | 9.95 | 9.97
MAX: |  |  |  |  | 10.021 | 9.945 | 10.006 | 9.999 | 9.994 | 10.004 | 10.015 | 10.001 | 9.994 | 9.977 | 9.996 | 10.017
Check Data: |  |  |  |  | G | G | G | G | G | G | G | G | G | G | G | G
Mode: DRLTURN 23°C 14.1V
Limits: Vin 14.1±0.5V Iin 1.558 to 1.905 A
TP: | VSense 1 DRL | VSense 2 DRL | VSense 1 TURN | VSense 2 TURN | TP1: System 82 | TP2: System 83 | TP3: System 84 | TP4: System 85 | TP5: System 86 | TP6: System 87 | TP7: System 88 | TP8: System 89 | TP9: System 90 | TP10: System 91 | TP11: System 92 | TP12: System 93
MIN: | 13.975 | 13.968 | 14.424 | 14.403 | 1.6679 | 1.7952 | 1.6743 | 1.7504 | 1.6772 | 1.7703 | 1.6594 | 1.7518 | 1.675 | 1.771 | 1.6722 | 1.7511
MAX: | 14.039 | 14.003 | 14.456 | 14.435 | 1.6786 | 1.8058 | 1.6843 | 1.7589 | 1.6871 | 1.7802 | 1.6686 | 1.7624 | 1.6843 | 1.7795 | 1.6814 | 1.7603
Check Data: | G | G | G | G | G | G | G | G | G | G | G | G | G | G | G | G
Mode: OUTAGE (DRLTURN) 23°C 14.1V
LL: 12.8 UL: NA
TP: |  |  |  |  | TP1: System 82 | TP2: System 83 | TP3: System 84 | TP4: System 85 | TP5: System 86 | TP6: System 87 | TP7: System 88 | TP8: System 89 | TP9: System 90 | TP10: System 91 | TP11: System 92 | TP12: System 93
MIN: |  |  |  |  | 14.737 | 14.731 | 14.738 | 14.738 | 14.737 | 14.738 | 14.74 | 14.735 | 14.734 | 14.731 | 14.736 | 14.738
MAX: |  |  |  |  | 14.769 | 14.762 | 14.768 | 14.768 | 14.768 | 14.77 | 14.77 | 14.769 | 14.768 | 14.765 | 14.769 | 14.769
Check Data: |  |  |  |  | G | G | G | G | G | G | G | G | G | G | G | G
Mode: DRLTURN 23°C 16.0V
Limits: Vin 16.0±0.5V Iin 1.369 to 1.673 A
TP: | VSense 1 DRL | VSense 2 DRL | VSense 1 TURN | VSense 2 TURN | TP1: System 82 | TP2: System 83 | TP3: System 84 | TP4: System 85 | TP5: System 86 | TP6: System 87 | TP7: System 88 | TP8: System 89 | TP9: System 90 | TP10: System 91 | TP11: System 92 | TP12: System 93
MIN: | 15.888 | 15.877 | 16.278 | 16.26 | 1.4746 | 1.5748 | 1.476 | 1.5407 | 1.4753 | 1.5585 | 1.4633 | 1.5436 | 1.4753 | 1.5578 | 1.4739 | 1.5421
MAX: | 15.952 | 15.92 | 16.319 | 16.3 | 1.4832 | 1.5805 | 1.4796 | 1.5457 | 1.4825 | 1.5649 | 1.4675 | 1.5492 | 1.4796 | 1.5635 | 1.4789 | 1.5478
Check Data: | G | G | G | G | G | G | G | G | G | G | G | G | G | G | G | G
Mode: OUTAGE (DRLTURN) 23°C 16.0V
LL: 14.7 UL: NA
TP: |  |  |  |  | TP1: System 82 | TP2: System 83 | TP3: System 84 | TP4: System 85 | TP5: System 86 | TP6: System 87 | TP7: System 88 | TP8: System 89 | TP9: System 90 | TP10: System 91 | TP11: System 92 | TP12: System 93
MIN: |  |  |  |  | 16.551 | 16.551 | 16.552 | 16.552 | 16.55 | 16.551 | 16.55 | 16.548 | 16.549 | 16.547 | 16.549 | 16.552
MAX: |  |  |  |  | 16.591 | 16.589 | 16.588 | 16.59 | 16.589 | 16.584 | 16.583 | 16.582 | 16.582 | 16.581 | 16.581 | 16.582
Check Data: |  |  |  |  | G | G | G | G | G | G | G | G | G | G | G | G